## Instructiuni
Calculul termic al motorului cu ardere internă – foaie de calcul pentru proiectul PCMAI (MM3104)
Însoțește „Procese și caracteristici ale motoarelor cu ardere internă – Îndrumar de proiect” (A.-M. Beldugan, UOC, 2026). Metoda: calcul la 1 kg de combustibil, bilanț energetic cu u și i reale (foaia Tabele), interpolare liniară.
Cum se folosește:
1. În foaia Date, alegeți tipul motorului (MAS sau MAC) și completați coloana C „Valoare de calcul” – celulele galbene cu text albastru. Coloanele D și E conțin exemplele rezolvate din îndrumar (cap. 10 și 11), pentru control.
2. Foile Admisie, Comprimare, Ardere, Destindere și Performante calculează automat toate mărimile, în ordinea etapelor proiectului. Nu modificați formulele (text negru).
3. Foaia Verificari arată abaterile T_a, T_r și încadrarea în valorile uzuale; dacă ΔT_r > 5 %, se scrie în Date valoarea T_r′ calculată și se recalculează.
4. Foaia Diagrama conține tabelul p–V și p–α al ciclului de calcul (din 5 în 5 °RAC) și graficele; rotunjirea diagramei se face conform cap. 8 din îndrumar.
5. Foaia Caracteristica conține caracteristica exterioară de turație (relațiile Leiderman) și graficul.
6. Foaia Tabele conține energia internă u și entalpia i [kJ/kmol] pentru CO₂, H₂O, O₂, N₂ (polinoame NASA, GRI-Mech 3.0; originea la 0 K). Foaia Amestecuri calculează u și i ale amestecurilor pe aceeași grilă, pentru interpolarea inversă.
Convenții de culoare: celule galbene cu text albastru = date de intrare; text negru = formule; text verde = valori preluate din altă foaie.
Unități: presiuni în MPa, temperaturi în K, energii în kJ (pentru 1 kg de combustibil), volume în cm³ la diagrama indicată.
Rezolvarea ecuațiilor pentru n₁ și n₂ se face prin iterații de punct fix (8 iterații), vizibile în foile Comprimare și Destindere.
Coeficienții a, b se obțin prin regresie pe grila tabelelor (din 50 în 50 K); față de îndrumar pot apărea diferențe în ultima zecimală (sub 0,1 %).

## Date
Date de proiectare și parametri inițiali
Completați coloana C (celule galbene). Coloanele D–E: exemplele din îndrumar (cap. 10 – MAS, cap. 11 – MAC). Intervalele recomandate sunt în Tabelul 1.1 din îndrumar.
Mărime | Simbol | Valoare de calcul | Exemplu MAS (cap. 10) | Exemplu MAC (cap. 11) | Unitate | Nume în formule
Tipul motorului (MAS sau MAC) | tip | MAS | MAS | MAC | – | tip
Puterea efectivă nominală | Pe | 55 | 55 | 66 | kW | P_nom
Turația de putere nominală | n_P | 5500 | 5500 | 4000 | rot/min | n_P
Numărul de cilindri | i | 4 | 4 | 4 | – | i_cil
Numărul de timpi | τ | 4 | 4 | 4 | – | tau
Fracția masică de carbon | c | 0.855 | 0.855 | 0.857 | – | c_f
Fracția masică de hidrogen | h | 0.145 | 0.145 | 0.133 | – | h_f
Fracția masică de oxigen | o | 0 | 0 | 0.01 | – | o_f
Puterea calorifică inferioară | Q_i | 43500 | 43500 | 42500 | kJ/kg | Q_i
Masa molară a combustibilului (vapori, numai MAS) | M_c | 114 | 114 | 0 | kg/kmol | M_c
Presiunea de admisie în motor (p_0 sau p_s) | p_s | 0.1 | 0.1 | 0.2 | MPa | p_s
Temperatura de admisie în motor (T_0 sau T_s) | T_s | 298 | 298 | 320 | K | T_s
Coeficientul de scădere a presiunii la admisie | ξ_a | 0.86 | 0.86 | 0.94 | – | xi_a
Încălzirea încărcăturii | ΔT | 12 | 12 | 8 | K | dT
Temperatura gazelor arse reziduale | T_r | 1040 | 1040 | 760 | K | T_r
Presiunea gazelor reziduale (evacuare) | p_r | 0.11 | 0.11 | 0.19 | MPa | p_r
Coeficientul gazelor arse reziduale | γ_r | 0.06 | 0.06 | 0.02 | – | g_r
Coeficientul de exces de aer (≥ 1) | α | 1 | 1 | 1.45 | – | alfa
Raportul de comprimare | ε | 9.5 | 9.5 | 15.7 | – | eps
Coef. de utilizare a căldurii – izocor (MAS: ξ) | ξ_v | 0.88 | 0.88 | 0.85 | – | xi_v
Coef. de utilizare a căldurii – izobar (numai MAC) | ξ_p | 0.8 | 0.8 | 0.8 | – | xi_p
Coeficientul de rotunjire a diagramei | φ_r | 0.96 | 0.96 | 0.97 | – | phi_r
Randamentul mecanic | η_m | 0.84 | 0.84 | 0.82 | – | eta_m
Raportul rază manivelă / lungime bielă | λ | 0.28 | 0.28 | 0.3 | – | lam
Raportul cursă / alezaj | ψ | 0.88 | 0.88 | 1.06 | – | psi
Avans la aprindere (MAS) / început injecție (MAC) | β | 30 | 30 | 12 | °RAC | beta
Durata injecției (numai MAC) | θ_inj | 40 | 40 | 40 | °RAC | th_inj
Deschiderea supapei de admisie înainte de PMI | dsa | 10 | 10 | 12 | °RAC | dsa
Închiderea supapei de admisie după PME | îsa | 45 | 45 | 35 | °RAC | isa
Deschiderea supapei de evacuare înainte de PME | dse | 45 | 45 | 50 | °RAC | dse
Închiderea supapei de evacuare după PMI | îse | 10 | 10 | 14 | °RAC | ise
Constanta universală a gazelor | R | 8.314 | 8.314 | 8.314 | kJ/(kmol·K) | R_u
Surse: valorile exemplelor sunt cele din îndrumar; la tema proprie se folosesc datele temei și valorile alese din Tabelul 1.1.
Note on C5: Alegeți MAS sau MAC. La MAS arderea este izocoră (g_v = 1), la MAC mixtă.

## Admisie
Admisie
Nr. | Mărime | Simbol | Relație | Valoare | Unitate
Aerul necesar și produsele arderii (1 kg combustibil)
1 | Oxigenul teoretic | O_t | c/12 + h/4 − o/32 | 0.1075 | kmol/kg
2 | Aerul teoretic | L_t | O_t/0,21 | 0.5119 | kmol/kg
3 | Aerul real | L | α·L_t | 0.5119 | kmol/kg
4 | Încărcătura proaspătă | M_1 | L (+ 1/M_c la MAS) | 0.52068 | kmol/kg
5 | CO₂ din ardere | ν_CO2 | c/12 | 0.07125 | kmol/kg
6 | H₂O din ardere | ν_H2O | h/2 | 0.0725 | kmol/kg
7 | O₂ rămas | ν_O2 | 0,21·(α−1)·L_t | 0 | kmol/kg
8 | N₂ | ν_N2 | 0,79·L | 0.4044 | kmol/kg
9 | Produsele arderii | M_2 | Σ ν_j | 0.54815 | kmol/kg
10 | Coeficientul chimic de variație | μ_0 | M_2/M_1 | 1.0528 | –
Gazele arse reziduale
11 | Gaze reziduale | M_r | γ_r·M_1 | 0.031241 | kmol/kg
12 | CO₂ rezidual | ν_rCO2 | M_r·ν_CO2/M_2 | 0.0040607 | kmol/kg
13 | H₂O rezidual | ν_rH2O | M_r·ν_H2O/M_2 | 0.0041319 | kmol/kg
14 | O₂ rezidual | ν_rO2 | M_r·ν_O2/M_2 | 0 | kmol/kg
15 | N₂ rezidual | ν_rN2 | M_r·ν_N2/M_2 | 0.023048 | kmol/kg
Compoziția amestecului la sfârșitul admisiei (vaporii de benzină socotiți ca aer)
16 | CO₂ | ν_aCO2 | ν_rCO2 | 0.0040607 | kmol/kg
17 | H₂O | ν_aH2O | ν_rH2O | 0.0041319 | kmol/kg
18 | O₂ | ν_aO2 | 0,21·M_1 + ν_rO2 | 0.10934 | kmol/kg
19 | N₂ | ν_aN2 | 0,79·M_1 + ν_rN2 | 0.43438 | kmol/kg
20 | Total | M_a | M_1 + M_r | 0.55192 | kmol/kg
Temperatura, presiunea și coeficientul de umplere
21 | Temperatura încărcăturii la intrare | T_s+ΔT | T_s + ΔT | 310 | K
22 | Temperatura la sfârșitul admisiei | T_a | (T_s+ΔT+γ_r·T_r)/(1+γ_r) | 351.3208 | K
23 | Entalpia încărcăturii (bilanț) | I_a | M_1·i_aer(T_s+ΔT) + Σ ν_rj·i_j(T_r) | 5758.6071 | kJ
24 | Temperatura din bilanțul entalpiilor | T_a′ | interpolare în Amestecuri (I_a) | 357.6939 | K
25 | Abaterea T_a | ΔT_a | ¦T_a′−T_a¦/T_a·100 (< 2 %) | 1.814 | %
26 | Presiunea la sfârșitul admisiei | p_a | ξ_a·p_s | 0.086 | MPa
27 | Coeficientul de umplere | η_v | ε/(ε−1)·p_a/p_s·T_s/(T_a·(1+γ_r)) | 0.76915 | –

## Comprimare
Comprimare
Nr. | Mărime | Simbol | Relație | Valoare | Unitate
Căldura specifică molară medie a amestecului: C_v = a + b·T (regresie 300…1000 K, foaia Amestecuri)
1 | Coeficientul a | a | INTERCEPT(cv_a; T), 300…1000 K | 20.0552 | kJ/(kmol·K)
2 | Coeficientul b | b | SLOPE(cv_a; T), 300…1000 K | 0.002031 | kJ/(kmol·K²)
Exponentul politropic: n₁ = 1 + R/(a + b·T_a·(ε^(n₁−1)+1)) – iterații de punct fix
3 | Valoare inițială | n₁⁽⁰⁾ | 1,37 | 1.37 | –
4 | Iterația 1 | n₁⁽1⁾ | 1 + R/(a + b·T_a·(ε^(n−1)+1)) | 1.371 | –
5 | Iterația 2 | n₁⁽2⁾ | 1 + R/(a + b·T_a·(ε^(n−1)+1)) | 1.3709 | –
6 | Iterația 3 | n₁⁽3⁾ | 1 + R/(a + b·T_a·(ε^(n−1)+1)) | 1.3709 | –
7 | Iterația 4 | n₁⁽4⁾ | 1 + R/(a + b·T_a·(ε^(n−1)+1)) | 1.3709 | –
8 | Iterația 5 | n₁⁽5⁾ | 1 + R/(a + b·T_a·(ε^(n−1)+1)) | 1.3709 | –
9 | Iterația 6 | n₁⁽6⁾ | 1 + R/(a + b·T_a·(ε^(n−1)+1)) | 1.3709 | –
10 | Iterația 7 | n₁⁽7⁾ | 1 + R/(a + b·T_a·(ε^(n−1)+1)) | 1.3709 | –
11 | Iterația 8 | n₁⁽8⁾ | 1 + R/(a + b·T_a·(ε^(n−1)+1)) | 1.3709 | –
12 | Exponentul politropic al comprimării | n₁ | n₁⁽⁸⁾ | 1.3709 | –
13 | Verificare: diferența membrilor | Δ | R/(n₁−1) − a − b·T_a·(ε^(n₁−1)+1) | 1.195e-11 | kJ/(kmol·K)
Sfârșitul comprimării
14 | Presiunea | p_c | p_a·ε^n₁ | 1.8832 | MPa
15 | Temperatura | T_c | T_a·ε^(n₁−1) | 809.8003 | K
16 | Energia internă a amestecului | U_c | Σ ν_aj·u_j(T_c) | 9687.162 | kJ

## Ardere
Ardere
Nr. | Mărime | Simbol | Relație | Valoare | Unitate
MAC: întârzierea la autoaprindere și fracțiunea arsă izocor (la MAS g_v = 1)
1 | Volumul la începutul injecției, raportat la V_c | V_inj/V_c | 1+(ε−1)/2·[(1−cos β)+λ/4·(1−cos 2β)] | 1.7181 | –
2 | Presiunea la începutul injecției | p_inj | p_a·(ε/(V_inj/V_c))^n₁ | 0.8967 | MPa
3 | Temperatura la începutul injecției | T_inj | T_a·(ε/(V_inj/V_c))^(n₁−1) | 662.4999 | K
4 | Întârzierea la autoaprindere (Wolfer) | τ_aa | 0,44·p^−1,19·e^(4650/T), p în bar | 36.1461 | ms
5 | Unghiul de întârziere | θ_aa | 6·n·τ_aa·10⁻³ | 1192.8213 | °RAC
6 | Fracțiunea arsă izocor | g_v | MAS: 1; MAC: min(θ_aa/θ_inj; 1) | 1 | –
7 | Fracțiunea arsă izobar | g_p | 1 − g_v | 0 | –
Compoziția după arderea izocoră (punctul y)
8 | CO₂ | ν_yCO2 | g_v·c/12 + ν_rCO2 | 0.075311 | kmol/kg
9 | H₂O | ν_yH2O | g_v·h/2 + ν_rH2O | 0.076632 | kmol/kg
10 | O₂ | ν_yO2 | 0,21·L − g_v·O_t + ν_rO2 | 0 | kmol/kg
11 | N₂ | ν_yN2 | 0,79·L + ν_rN2 | 0.42745 | kmol/kg
12 | Total | M_y | Σ ν_yj | 0.5794 | kmol/kg
Compoziția la sfârșitul arderii (punctul z = produse + reziduale)
13 | CO₂ | ν_zCO2 | ν_CO2 + ν_rCO2 | 0.075311 | kmol/kg
14 | H₂O | ν_zH2O | ν_H2O + ν_rH2O | 0.076632 | kmol/kg
15 | O₂ | ν_zO2 | ν_O2 + ν_rO2 | 0 | kmol/kg
16 | N₂ | ν_zN2 | ν_N2 + ν_rN2 | 0.42745 | kmol/kg
17 | Total | M_z | M_2 + M_r | 0.5794 | kmol/kg
18 | Coeficientul real de variație | μ | M_z/(M_1+M_r) | 1.0498 | –
Arderea izocoră (MAS: toată arderea)
19 | Energia internă în y | U_y | U_c + g_v·ξ_v·Q_i | 47967.162 | kJ
20 | Temperatura în y | T_y | interpolare inversă (Amestecuri) | 2815.833 | K
21 | Presiunea în y | p_y | p_c·M_y/(M_1+M_r)·T_y/T_c | 6.8743 | MPa
22 | Raportul de creștere a presiunii | λ_p | p_y/p_c | 3.6503 | –
Arderea izobară (numai MAC; la MAS g_p = 0 și T_z = T_y)
23 | Entalpia în y | I_y | Σ ν_yj·i_j(T_y) | 61532.0154 | kJ
24 | Entalpia în z | I_z | I_y + g_p·ξ_p·Q_i | 61532.0154 | kJ
25 | Temperatura maximă a ciclului | T_z | MAS: T_y; MAC: interpolare inversă (Amestecuri) | 2815.833 | K
26 | Presiunea maximă a ciclului de calcul | p_z | p_z = p_y | 6.8743 | MPa
27 | Raportul de destindere prealabilă | ρ | M_z·T_z/(M_y·T_y) | 1 | –
28 | Presiunea maximă estimată a diagramei rotunjite | p_max | MAS: 0,85·p_z; MAC: p_z | 5.8431 | MPa

## Destindere
Destindere
Nr. | Mărime | Simbol | Relație | Valoare | Unitate
Căldura specifică medie a produselor: C_v = a′ + b′·T (regresie 900…2800 K)
1 | Coeficientul a′ | a′ | INTERCEPT(cv_z; T) | 21.6136 | kJ/(kmol·K)
2 | Coeficientul b′ | b′ | SLOPE(cv_z; T) | 0.0029065 | kJ/(kmol·K²)
3 | Raportul de destindere | δ | ε/ρ | 9.5 | –
Exponentul politropic: n₂ = 1 + R/(a′ + b′·T_z·(1 + δ^(1−n₂))) – iterații de punct fix
4 | Valoare inițială | n₂⁽⁰⁾ | 1,26 | 1.26 | –
5 | Iterația 1 | n₂⁽1⁾ | 1 + R/(a′ + b′·T_z·(1+δ^(1−n))) | 1.242 | –
6 | Iterația 2 | n₂⁽2⁾ | 1 + R/(a′ + b′·T_z·(1+δ^(1−n))) | 1.2407 | –
7 | Iterația 3 | n₂⁽3⁾ | 1 + R/(a′ + b′·T_z·(1+δ^(1−n))) | 1.2406 | –
8 | Iterația 4 | n₂⁽4⁾ | 1 + R/(a′ + b′·T_z·(1+δ^(1−n))) | 1.2406 | –
9 | Iterația 5 | n₂⁽5⁾ | 1 + R/(a′ + b′·T_z·(1+δ^(1−n))) | 1.2406 | –
10 | Iterația 6 | n₂⁽6⁾ | 1 + R/(a′ + b′·T_z·(1+δ^(1−n))) | 1.2406 | –
11 | Iterația 7 | n₂⁽7⁾ | 1 + R/(a′ + b′·T_z·(1+δ^(1−n))) | 1.2406 | –
12 | Iterația 8 | n₂⁽8⁾ | 1 + R/(a′ + b′·T_z·(1+δ^(1−n))) | 1.2406 | –
13 | Exponentul politropic al destinderii | n₂ | n₂⁽⁸⁾ | 1.2406 | –
14 | Presiunea la sfârșitul destinderii | p_b | p_z/δ^n₂ | 0.42101 | MPa
15 | Temperatura la sfârșitul destinderii | T_b | T_z/δ^(n₂−1) | 1638.3044 | K
16 | Temperatura gazelor reziduale (verificare) | T_r′ | T_b/(p_b/p_r)^(1/3) | 1047.3586 | K
17 | Abaterea T_r | ΔT_r | ¦T_r′−T_r¦/T_r·100 (≤ 5 %) | 0.70756 | %

## Performante
Performante
Nr. | Mărime | Simbol | Relație | Valoare | Unitate
Parametri indicați
1 | Presiunea medie indicată a ciclului de calcul | p_it | p_c/(ε−1)·[λ_p(ρ−1)+λ_pρ/(n₂−1)(1−δ^(1−n₂))−1/(n₁−1)(1−ε^(1−n₁))] | 1.0677 | MPa
2 | Presiunea medie indicată | p_i | φ_r·p_it − (p_r − p_a) | 1.001 | MPa
3 | Randamentul indicat | η_i | R·M_1·T_s·p_i/(p_s·η_v·Q_i) | 0.38593 | –
4 | Consumul specific indicat | c_i | 3,6·10⁶/(η_i·Q_i) | 214.4397 | g/kWh
Parametri efectivi
5 | Presiunea medie efectivă | p_e | η_m·p_i | 0.8408 | MPa
6 | Randamentul efectiv | η_e | η_m·η_i | 0.32418 | –
7 | Consumul specific efectiv | c_e | c_i/η_m | 255.2854 | g/kWh
8 | Consumul orar | C_h | c_e·P_e/1000 | 14.0407 | kg/h
9 | Puterea indicată | P_i | P_e/η_m | 65.4762 | kW
10 | Cuplul la puterea nominală | M_P | 9549·P_e/n_P | 95.493 | N·m
Parametri constructivi
11 | Cilindreea unitară | V_h | 30·τ·P_e/(p_e·n·i) | 0.3568 | dm³
12 | Alezajul | D | (4·V_h·10⁶/(π·ψ))^(1/3) | 80.2205 | mm
13 | Cursa | S | ψ·D | 70.5941 | mm
14 | Raza manivelei | R | S/2 | 35.297 | mm
15 | Lungimea bielei | L_b | R/λ | 126.0609 | mm
16 | Cilindreea totală | V_t | i·V_h | 1.4272 | dm³
17 | Viteza medie a pistonului | W_m | S·n/30000 | 12.9422 | m/s
18 | Puterea litrică | P_l | P_e/V_t | 38.5366 | kW/dm³
Recalcul cu dimensiunile rotunjite (se completează D și S rotunjite)
19 | Alezaj rotunjit | D_r | valoare aleasă | 80 | mm
20 | Cursă rotunjită | S_r | valoare aleasă | 70.5 | mm
21 | Puterea recalculată | P_e′ | p_e·(π·D²/4)·S·i·n/(30·τ·10⁶) | 54.6251 | kW
22 | Abaterea puterii | ΔP_e | ¦P_e′−P_e¦/P_e·100 (≤ 5 %) | 0.68163 | %
Note on E26: Implicit: rotunjire la 0,5 mm. Puteți scrie valoarea aleasă.
Note on E27: Implicit: rotunjire la 0,5 mm. Puteți scrie valoarea aleasă.

## Diagrama
Diagrama indicată a ciclului de calcul (volume în cm³, presiuni în MPa)
V_c = | 41.9769 | V_a = | 398.7807 | V_z = | 41.9769
α [°RAC] | V [cm³] | p ciclu de calcul [MPa] | Proces
0 | 41.9769 | 0.086 | admisie
5 | 42.8455 | 0.086 | admisie
10 | 45.4404 | 0.086 | admisie
15 | 49.7289 | 0.086 | admisie
20 | 55.6575 | 0.086 | admisie
25 | 63.1527 | 0.086 | admisie
30 | 72.1223 | 0.086 | admisie
35 | 82.4575 | 0.086 | admisie
40 | 94.0346 | 0.086 | admisie
45 | 106.7177 | 0.086 | admisie
50 | 120.3609 | 0.086 | admisie
55 | 134.811 | 0.086 | admisie
60 | 149.91 | 0.086 | admisie
65 | 165.4982 | 0.086 | admisie
70 | 181.4163 | 0.086 | admisie
75 | 197.5081 | 0.086 | admisie
80 | 213.6228 | 0.086 | admisie
85 | 229.6166 | 0.086 | admisie
90 | 245.355 | 0.086 | admisie
95 | 260.7141 | 0.086 | admisie
100 | 275.5811 | 0.086 | admisie
105 | 289.8558 | 0.086 | admisie
110 | 303.4504 | 0.086 | admisie
115 | 316.29 | 0.086 | admisie
120 | 328.3119 | 0.086 | admisie
125 | 339.4652 | 0.086 | admisie
130 | 349.71 | 0.086 | admisie
135 | 359.0161 | 0.086 | admisie
140 | 367.3621 | 0.086 | admisie
145 | 374.734 | 0.086 | admisie
150 | 381.1234 | 0.086 | admisie
155 | 386.5267 | 0.086 | admisie
160 | 390.9434 | 0.086 | admisie
165 | 394.3748 | 0.086 | admisie
170 | 396.8235 | 0.086 | admisie
175 | 398.2915 | 0.086 | admisie
180 | 398.7807 | 0.086 | admisie
185 | 398.2915 | 0.086145 | comprimare
190 | 396.8235 | 0.086582 | comprimare
195 | 394.3748 | 0.08732 | comprimare
200 | 390.9434 | 0.088372 | comprimare
205 | 386.5267 | 0.08976 | comprimare
210 | 381.1234 | 0.091509 | comprimare
215 | 374.734 | 0.093655 | comprimare
220 | 367.3621 | 0.096241 | comprimare
225 | 359.0161 | 0.099321 | comprimare
230 | 349.71 | 0.10296 | comprimare
235 | 339.4652 | 0.10725 | comprimare
240 | 328.3119 | 0.11227 | comprimare
245 | 316.29 | 0.11816 | comprimare
250 | 303.4504 | 0.12507 | comprimare
255 | 289.8558 | 0.13318 | comprimare
260 | 275.5811 | 0.14273 | comprimare
265 | 260.7141 | 0.154 | comprimare
270 | 245.355 | 0.16737 | comprimare
275 | 229.6166 | 0.1833 | comprimare
280 | 213.6228 | 0.20237 | comprimare
285 | 197.5081 | 0.22534 | comprimare
290 | 181.4163 | 0.25319 | comprimare
295 | 165.4982 | 0.28715 | comprimare
300 | 149.91 | 0.32886 | comprimare
305 | 134.811 | 0.38038 | comprimare
310 | 120.3609 | 0.44435 | comprimare
315 | 106.7177 | 0.52403 | comprimare
320 | 94.0346 | 0.62329 | comprimare
325 | 82.4575 | 0.7463 | comprimare
330 | 72.1223 | 0.8967 | comprimare
335 | 63.1527 | 1.0758 | comprimare
340 | 55.6575 | 1.2792 | comprimare
345 | 49.7289 | 1.4928 | comprimare
350 | 45.4404 | 1.6892 | comprimare
355 | 42.8455 | 1.8311 | comprimare
360 | 41.9769 | 6.8743 | ardere-destindere
365 | 42.8455 | 6.7018 | ardere-destindere
370 | 45.4404 | 6.2303 | ardere-destindere
375 | 49.7289 | 5.5709 | ardere-destindere
380 | 55.6575 | 4.8444 | ardere-destindere
385 | 63.1527 | 4.1416 | ardere-destindere
390 | 72.1223 | 3.5125 | ardere-destindere
395 | 82.4575 | 2.9749 | ardere-destindere
400 | 94.0346 | 2.5274 | ardere-destindere
405 | 106.7177 | 2.1603 | ardere-destindere
410 | 120.3609 | 1.8608 | ardere-destindere
415 | 134.811 | 1.6166 | ardere-destindere
420 | 149.91 | 1.4171 | ardere-destindere
425 | 165.4982 | 1.2535 | ardere-destindere
430 | 181.4163 | 1.1185 | ardere-destindere
435 | 197.5081 | 1.0066 | ardere-destindere
440 | 213.6228 | 0.91326 | ardere-destindere
445 | 229.6166 | 0.83501 | ardere-destindere
450 | 245.355 | 0.76909 | ardere-destindere
455 | 260.7141 | 0.71328 | ardere-destindere
460 | 275.5811 | 0.66586 | ardere-destindere
465 | 289.8558 | 0.62542 | ardere-destindere
470 | 303.4504 | 0.59085 | ardere-destindere
475 | 316.29 | 0.56124 | ardere-destindere
480 | 328.3119 | 0.53586 | ardere-destindere
485 | 339.4652 | 0.51411 | ardere-destindere
490 | 349.71 | 0.49549 | ardere-destindere
495 | 359.0161 | 0.47961 | ardere-destindere
500 | 367.3621 | 0.46613 | ardere-destindere
505 | 374.734 | 0.45478 | ardere-destindere
510 | 381.1234 | 0.44534 | ardere-destindere
515 | 386.5267 | 0.43763 | ardere-destindere
520 | 390.9434 | 0.4315 | ardere-destindere
525 | 394.3748 | 0.42685 | ardere-destindere
530 | 396.8235 | 0.42359 | ardere-destindere
535 | 398.2915 | 0.42165 | ardere-destindere
540 | 398.7807 | 0.42101 | ardere-destindere
545 | 398.2915 | 0.11 | evacuare
550 | 396.8235 | 0.11 | evacuare
555 | 394.3748 | 0.11 | evacuare
560 | 390.9434 | 0.11 | evacuare
565 | 386.5267 | 0.11 | evacuare
570 | 381.1234 | 0.11 | evacuare
575 | 374.734 | 0.11 | evacuare
580 | 367.3621 | 0.11 | evacuare
585 | 359.0161 | 0.11 | evacuare
590 | 349.71 | 0.11 | evacuare
595 | 339.4652 | 0.11 | evacuare
600 | 328.3119 | 0.11 | evacuare
605 | 316.29 | 0.11 | evacuare
610 | 303.4504 | 0.11 | evacuare
615 | 289.8558 | 0.11 | evacuare
620 | 275.5811 | 0.11 | evacuare
625 | 260.7141 | 0.11 | evacuare
630 | 245.355 | 0.11 | evacuare
635 | 229.6166 | 0.11 | evacuare
640 | 213.6228 | 0.11 | evacuare
645 | 197.5081 | 0.11 | evacuare
650 | 181.4163 | 0.11 | evacuare
655 | 165.4982 | 0.11 | evacuare
660 | 149.91 | 0.11 | evacuare
665 | 134.811 | 0.11 | evacuare
670 | 120.3609 | 0.11 | evacuare
675 | 106.7177 | 0.11 | evacuare
680 | 94.0346 | 0.11 | evacuare
685 | 82.4575 | 0.11 | evacuare
690 | 72.1223 | 0.11 | evacuare
695 | 63.1527 | 0.11 | evacuare
700 | 55.6575 | 0.11 | evacuare
705 | 49.7289 | 0.11 | evacuare
710 | 45.4404 | 0.11 | evacuare
715 | 42.8455 | 0.11 | evacuare
720 | 41.9769 | 0.11 | evacuare

## Caracteristica
Caracteristica exterioară de turație (relațiile Leiderman)
Coeficientul a | 1 | MAS: a = b = c = 1, A = B = 1,2; MAC cu injecție directă: 0,87; 1,13; 1; A = B = 1,55 (cameră divizată: 0,6; 1,4; 1; 1,35)
Coeficientul b | 1
Coeficientul c | 1
Coeficienții A = B (consum) | 1.2
Turația minimă [rot/min] | 1000
Turația maximă [rot/min] | 6100
Consumul specific la P_e [g/kWh] | 255.2854
n [rot/min] | x = n/n_P | P_e [kW] | M_e [N·m] | c_e [g/kWh] | C_h [kg/h]
1000 | 0.18182 | 11.4876 | 109.6986 | 259.083 | 2.9762
1255 | 0.22818 | 14.7602 | 112.3107 | 249.7326 | 3.6861
1510 | 0.27455 | 18.1075 | 114.5124 | 241.4797 | 4.3726
1765 | 0.32091 | 21.4964 | 116.3035 | 234.3243 | 5.0371
2020 | 0.36727 | 24.8941 | 117.684 | 228.2665 | 5.6825
2275 | 0.41364 | 28.2678 | 118.654 | 223.3061 | 6.3124
2530 | 0.46 | 31.5845 | 119.2135 | 219.4433 | 6.931
2785 | 0.50636 | 34.8114 | 119.3624 | 216.678 | 7.5429
3040 | 0.55273 | 37.9155 | 119.1008 | 215.0102 | 8.1522
3295 | 0.59909 | 40.864 | 118.4286 | 214.4399 | 8.7629
3550 | 0.64545 | 43.6239 | 117.3459 | 214.9672 | 9.3777
3805 | 0.69182 | 46.1625 | 115.8527 | 216.5919 | 9.9984
4060 | 0.73818 | 48.4467 | 113.9489 | 219.3142 | 10.6251
4315 | 0.78455 | 50.4438 | 111.6346 | 223.134 | 11.2557
4570 | 0.83091 | 52.1208 | 108.9097 | 228.0513 | 11.8862
4825 | 0.87727 | 53.4449 | 105.7743 | 234.0661 | 12.5096
5080 | 0.92364 | 54.383 | 102.2283 | 241.1784 | 13.116
5335 | 0.97 | 54.9025 | 98.2718 | 249.3883 | 13.692
5590 | 1.0164 | 54.9703 | 93.9048 | 258.6957 | 14.2206
5845 | 1.0627 | 54.5536 | 89.1272 | 269.1005 | 14.6804
6100 | 1.1091 | 53.6195 | 83.9391 | 280.6029 | 15.0458
Cuplul maxim [N·m] | 119.3624
la turația [rot/min] | 2785
Coeficientul de elasticitate M_max/M_P | 1.25
Consumul specific minim [g/kWh] | 214.4399

## Verificari
Verificări și încadrarea în valorile uzuale (regim nominal)
Mărime | Valoare | Min MAS | Max MAS | Min MAC | Max MAC | Rezultat
Abaterea T_a [%] (≤ 2) | 1.814 | 0 | 2 | 0 | 2 | în domeniu
Abaterea T_r [%] (≤ 5) | 0.70756 | 0 | 5 | 0 | 5 | în domeniu
Abaterea puterii după rotunjire [%] (≤ 5) | 0.68163 | 0 | 5 | 0 | 5 | în domeniu
Coeficientul de umplere η_v | 0.76915 | 0.7 | 0.9 | 0.85 | 1.05 | în domeniu
Exponentul n₁ | 1.3709 | 1.32 | 1.39 | 1.32 | 1.39 | în domeniu
p_c [MPa] | 1.8832 | 1.2 | 2.5 | 5 | 10 | în domeniu
T_c [K] | 809.8003 | 650 | 850 | 800 | 1000 | în domeniu
T_z [K] | 2815.833 | 2400 | 2900 | 1900 | 2300 | în domeniu
p_z [MPa] (ciclul de calcul) | 6.8743 | 5 | 8 | 10 | 18 | în domeniu
λ_p | 3.6503 | 3 | 4.2 | 1.4 | 2 | în domeniu
Exponentul n₂ | 1.2406 | 1.23 | 1.3 | 1.23 | 1.3 | în domeniu
p_b [MPa] | 0.42101 | 0.35 | 0.5 | 0.35 | 0.7 | în domeniu
T_b [K] | 1638.3044 | 1200 | 1700 | 1000 | 1200 | în domeniu
p_e [MPa] | 0.8408 | 0.8 | 1.1 | 1.2 | 2 | în domeniu
η_e | 0.32418 | 0.26 | 0.34 | 0.32 | 0.4 | în domeniu
c_e [g/kWh] | 255.2854 | 240 | 310 | 200 | 260 | în domeniu
W_m [m/s] | 12.9422 | 8 | 20 | 8 | 14 | în domeniu
Valorile-limită sunt orientative (Tabelele 1.1, 6.1 și capitolele 3–5 din îndrumar); o valoare „verificați” trebuie justificată sau corectată prin parametrii inițiali.

## Amestecuri
Energia internă și entalpia amestecurilor [kJ, pentru 1 kg combustibil] pe grila tabelelor; rândul 3: temperaturile obținute prin interpolare inversă
Temperaturi: | T_a′ (din I_a) |  | T_y (din U_y) |  | T_z (din I_z)
→ |  | 357.6939 |  | 2815.833 |  | 2815.833
T [K] | I_a (admisie) | U_a (comprimare) | U_y (după arderea izocoră) | I_y | I_z (după arderea izobară) | U_z | cv_a = U_a/(M_a·T) | cv_z = U_z/(M_z·T)
200 | 3219.6649 | 2301.9251 | 2483.8557 | 3447.2895 | 3447.2895 | 2483.8557 | 20.8539 | 21.4349
250 | 4019.8587 | 2872.6434 | 3114.5369 | 4318.8681 | 4318.8681 | 3114.5369 | 20.8194 | 21.502
300 | 4824.3153 | 3447.6132 | 3757.8883 | 5203.1244 | 5203.1244 | 3757.8883 | 20.822 | 21.6196
350 | 5633.3242 | 4027.2441 | 4413.2143 | 6099.27 | 6099.27 | 4413.2143 | 20.8481 | 21.7627
400 | 6447.4978 | 4611.9313 | 5079.9939 | 7006.947 | 7006.947 | 5079.9939 | 20.8905 | 21.9194
450 | 7267.4359 | 5202.4374 | 5758.2026 | 7926.0103 | 7926.0103 | 5758.2026 | 20.9469 | 22.0851
500 | 8093.8891 | 5799.4151 | 6447.8575 | 8856.5627 | 8856.5627 | 6447.8575 | 21.0155 | 22.2572
550 | 8927.5844 | 6403.667 | 7149.2516 | 9798.8191 | 9798.8191 | 7149.2516 | 21.0956 | 22.4348
600 | 9769.2701 | 7015.9203 | 7862.6997 | 10753.1293 | 10753.1293 | 7862.6997 | 21.1865 | 22.6175
650 | 10619.7171 | 7636.9353 | 8588.6666 | 11719.9509 | 11719.9509 | 8588.6666 | 21.2878 | 22.8054
700 | 11479.5112 | 8267.2973 | 9327.5235 | 12699.6624 | 12699.6624 | 9327.5235 | 21.3989 | 22.9982
750 | 12349.1315 | 8907.4422 | 10079.5585 | 13692.5949 | 13692.5949 | 10079.5585 | 21.5188 | 23.1956
800 | 13228.8311 | 9557.7094 | 10845.0039 | 14698.9025 | 14698.9025 | 10845.0039 | 21.6466 | 23.3972
850 | 14118.7235 | 10218.1584 | 11623.8805 | 15718.6414 | 15718.6414 | 11623.8805 | 21.7811 | 23.6025
900 | 15018.5781 | 10888.581 | 12415.9783 | 16751.5938 | 16751.5938 | 12415.9783 | 21.9207 | 23.8102
950 | 15927.9183 | 11568.4449 | 13220.7248 | 17797.2529 | 17797.2529 | 13220.7248 | 22.0637 | 24.0191
1000 | 16845.8253 | 12256.9524 | 14037.3543 | 18854.6943 | 18854.6943 | 14037.3543 | 22.208 | 24.2276
1050 | 17771.1365 | 12952.7881 | 14864.503 | 19922.7404 | 19922.7404 | 14864.503 | 22.3512 | 24.4335
1100 | 18703.1713 | 13655.3909 | 15701.5194 | 21000.6115 | 21000.6115 | 15701.5194 | 22.4925 | 24.6362
1150 | 19641.649 | 14364.3924 | 16547.9227 | 22087.9273 | 22087.9273 | 16547.9227 | 22.6316 | 24.8354
1200 | 20586.1884 | 15079.5327 | 17403.3174 | 23184.1263 | 23184.1263 | 17403.3174 | 22.7684 | 25.0309
1250 | 21536.5306 | 15800.4429 | 18267.2149 | 24288.8785 | 24288.8785 | 18267.2149 | 22.9026 | 25.2225
1300 | 22492.4167 | 16526.853 | 19139.2349 | 25401.8035 | 25401.8035 | 19139.2349 | 23.0342 | 25.4101
1350 | 23453.5108 | 17258.5151 | 20018.9968 | 26522.4201 | 26522.4201 | 20018.9968 | 23.163 | 25.5937
1400 | 24419.6202 | 17995.1816 | 20906.1782 | 27650.4561 | 27650.4561 | 20906.1782 | 23.2892 | 25.7734
1450 | 25390.4977 | 18736.5833 | 21800.3633 | 28785.5462 | 28785.5462 | 21800.3633 | 23.4125 | 25.949
1500 | 26365.8413 | 19482.4949 | 22701.2371 | 29927.2746 | 29927.2746 | 22701.2371 | 23.5331 | 26.1206
1550 | 27345.4814 | 20232.659 | 23608.449 | 31075.3916 | 31075.3916 | 23608.449 | 23.6509 | 26.2882
1600 | 28329.1819 | 20986.9275 | 24521.7422 | 32229.5394 | 32229.5394 | 24521.7422 | 23.7659 | 26.4519
1650 | 29316.7403 | 21745.0531 | 25440.7509 | 33389.4179 | 33389.4179 | 25440.7509 | 23.8783 | 26.6116
1700 | 30307.998 | 22506.8787 | 26365.2557 | 34554.7774 | 34554.7774 | 26365.2557 | 23.9879 | 26.7675
1750 | 31302.7636 | 23272.2014 | 27294.9491 | 35725.3255 | 35725.3255 | 27294.9491 | 24.0949 | 26.9196
1800 | 32300.8353 | 24040.8411 | 28229.5459 | 36900.777 | 36900.777 | 28229.5459 | 24.1993 | 27.068
1850 | 33302.1102 | 24812.6401 | 29168.8116 | 38080.9477 | 38080.9477 | 29168.8116 | 24.3012 | 27.2127
1900 | 34306.3972 | 25587.4947 | 30112.5543 | 39265.5525 | 39265.5525 | 30112.5543 | 24.4006 | 27.3539
1950 | 35313.5182 | 26365.1727 | 31060.484 | 40454.3369 | 40454.3369 | 31060.484 | 24.4975 | 27.4915
2000 | 36323.413 | 27145.6347 | 32012.4288 | 41647.1515 | 41647.1515 | 32012.4288 | 24.5921 | 27.6257
2050 | 37335.946 | 27928.6822 | 32968.1642 | 42843.7692 | 42843.7692 | 32968.1642 | 24.6844 | 27.7566
2100 | 38350.9187 | 28714.2654 | 33927.5335 | 44043.9656 | 44043.9656 | 33927.5335 | 24.7745 | 27.8842
2150 | 39368.3363 | 29502.2079 | 34890.3122 | 45247.634 | 45247.634 | 34890.3122 | 24.8623 | 28.0086
2200 | 40387.9778 | 30292.417 | 35856.3083 | 46454.4924 | 46454.4924 | 35856.3083 | 24.9481 | 28.1299
2250 | 41409.8287 | 31084.8246 | 36825.4256 | 47664.4719 | 47664.4719 | 36825.4256 | 25.0318 | 28.2482
2300 | 42433.7979 | 31879.3293 | 37797.4671 | 48877.4108 | 48877.4108 | 37797.4671 | 25.1135 | 28.3635
2350 | 43459.7628 | 32675.8508 | 38772.3139 | 50093.1199 | 50093.1199 | 38772.3139 | 25.1933 | 28.476
2400 | 44487.6219 | 33474.2779 | 39749.7844 | 51311.4451 | 51311.4451 | 39749.7844 | 25.2712 | 28.5857
2450 | 45517.3727 | 34274.5967 | 40729.8251 | 52532.3404 | 52532.3404 | 40729.8251 | 25.3473 | 28.6927
2500 | 46548.9359 | 35076.6727 | 41712.2315 | 53755.6594 | 53755.6594 | 41712.2315 | 25.4217 | 28.7971
2550 | 47582.1671 | 35880.5157 | 42696.9804 | 54981.2127 | 54981.2127 | 42696.9804 | 25.4944 | 28.8989
2600 | 48617.1076 | 36685.9803 | 43683.8676 | 56209.0048 | 56209.0048 | 43683.8676 | 25.5654 | 28.9983
2650 | 49653.679 | 37493.0649 | 44672.8621 | 57438.9043 | 57438.9043 | 44672.8621 | 25.6349 | 29.0953
2700 | 50691.7696 | 38301.734 | 45663.868 | 58670.7724 | 58670.7724 | 45663.868 | 25.7028 | 29.19
2750 | 51731.3993 | 39111.9317 | 46656.8117 | 59904.5708 | 59904.5708 | 46656.8117 | 25.7693 | 29.2824
2800 | 52772.4682 | 39923.6011 | 47651.6049 | 61140.1759 | 61140.1759 | 47651.6049 | 25.8344 | 29.3727
2850 | 53815.0067 | 40736.6641 | 48648.1237 | 62377.5921 | 62377.5921 | 48648.1237 | 25.898 | 29.4609
2900 | 54858.9373 | 41551.1517 | 49646.3803 | 63616.7033 | 63616.7033 | 49646.3803 | 25.9604 | 29.5471
2950 | 55904.1929 | 42366.975 | 50646.2511 | 64857.4363 | 64857.4363 | 50646.2511 | 26.0214 | 29.6313
3000 | 56950.8041 | 43184.1103 | 51647.7055 | 66099.7958 | 66099.7958 | 51647.7055 | 26.0813 | 29.7136
3050 | 57998.6499 | 44002.524 | 52650.6778 | 67343.6228 | 67343.6228 | 52650.6778 | 26.1399 | 29.794
3100 | 59047.7939 | 44822.236 | 53655.1804 | 68588.9801 | 68588.9801 | 53655.1804 | 26.1974 | 29.8727
3150 | 60098.1367 | 45643.1355 | 54661.0899 | 69835.7516 | 69835.7516 | 54661.0899 | 26.2537 | 29.9497
3200 | 61149.6549 | 46465.1786 | 55668.3555 | 71083.9072 | 71083.9072 | 55668.3555 | 26.309 | 30.025
3250 | 62202.3371 | 47288.428 | 56677.0175 | 72333.439 | 72333.439 | 56677.0175 | 26.3632 | 30.0988
3300 | 63256.1702 | 48112.7853 | 57686.9827 | 73584.3093 | 73584.3093 | 57686.9827 | 26.4163 | 30.1709
3350 | 64311.0339 | 48938.26 | 58698.2712 | 74836.4172 | 74836.4172 | 58698.2712 | 26.4685 | 30.2417
3400 | 65366.9911 | 49764.7855 | 59710.8177 | 76089.8107 | 76089.8107 | 59710.8177 | 26.5197 | 30.3109
3450 | 66423.9765 | 50592.2841 | 60724.5491 | 77344.4472 | 77344.4472 | 60724.5491 | 26.57 | 30.3788
3500 | 67481.9552 | 51420.8308 | 61739.536 | 78600.2887 | 78600.2887 | 61739.536 | 26.6193 | 30.4453

## Tabele
Energia internă u și entalpia i molare [kJ/kmol], originea la 0 K (polinoame NASA – GRI-Mech 3.0; H(298)−H(0) din tabelele JANAF). Grilă din 50 în 50 K.
T [K] | u CO₂ | u H₂O | u O₂ | u N₂ | i CO₂ | i H₂O | i O₂ | i N₂
200 | 4285.2 | 4960.2 | 4153.3 | 4166.6 | 5948.1 | 6623.1 | 5816.2 | 5829.4
250 | 5550.7 | 6212.9 | 5195 | 5194.5 | 7629.3 | 8291.5 | 7273.6 | 7273.1
300 | 6938.4 | 7471.8 | 6243 | 6229.4 | 9432.8 | 9966.1 | 8737.4 | 8723.8
350 | 8437.6 | 8742.8 | 7304.4 | 7270.5 | 11347.7 | 11652.9 | 10214.4 | 10180.5
400 | 10038.2 | 10030.7 | 8384.2 | 8317.5 | 13364 | 13356.5 | 11710 | 11643.3
450 | 11730.9 | 11339.3 | 9486 | 9371.3 | 15472.4 | 15080.8 | 13227.5 | 13112.8
500 | 13507.2 | 12671.6 | 10612 | 10432.9 | 17664.4 | 16828.8 | 14769.2 | 14590.2
550 | 15359 | 14029.9 | 11763 | 11504 | 19931.9 | 18602.9 | 16336 | 16077
600 | 17279.1 | 15415.9 | 12939.1 | 12586.3 | 22267.8 | 20404.6 | 17927.8 | 17575
650 | 19261 | 16830.9 | 14139.5 | 13681.8 | 24665.4 | 22235.3 | 19543.9 | 19086.2
700 | 21298.8 | 18275.5 | 15362.6 | 14792.3 | 27118.9 | 24095.6 | 21182.7 | 20612.4
750 | 23387.1 | 19750.4 | 16606.6 | 15919.3 | 29622.9 | 25986.2 | 22842.4 | 22155.2
800 | 25521.3 | 21255.9 | 17869.6 | 17064.1 | 32172.8 | 27907.5 | 24521.1 | 23715.7
850 | 27697.4 | 22792.3 | 19149.5 | 18227.4 | 34764.7 | 29859.6 | 26216.8 | 25294.7
900 | 29912.1 | 24360.1 | 20444.5 | 19409.2 | 37395.1 | 31843.1 | 27927.5 | 26892.2
950 | 32162.5 | 25959.7 | 21753.4 | 20608.6 | 40061.3 | 33858.5 | 29652.1 | 28507.4
1000 | 34446.6 | 27592 | 23075.3 | 21824 | 42761.1 | 35906.5 | 31389.8 | 30138.4
1050 | 36760.8 | 29257.8 | 24409 | 23052.7 | 45491 | 37988 | 33139.2 | 31782.9
1100 | 39101.5 | 30956.6 | 25752.7 | 24293.9 | 48247.4 | 40102.5 | 34898.6 | 33439.8
1150 | 41467 | 32687.7 | 27105.9 | 25546.9 | 51028.7 | 42249.4 | 36667.5 | 35108.6
1200 | 43855.6 | 34450.4 | 28468.3 | 26811.2 | 53833 | 44427.7 | 38445.7 | 36788.5
1250 | 46265.7 | 36243.8 | 29839.4 | 28086.1 | 56658.8 | 46636.8 | 40232.5 | 38479.1
1300 | 48695.8 | 38067.2 | 31218.8 | 29371.1 | 59504.6 | 48876 | 42027.6 | 40179.9
1350 | 51144.5 | 39919.8 | 32606.3 | 30665.7 | 62369 | 51144.3 | 43830.8 | 41890.2
1400 | 53610.5 | 41800.9 | 34001.3 | 31969.5 | 65250.7 | 53441.1 | 45641.6 | 43609.7
1450 | 56092.6 | 43709.6 | 35403.8 | 33281.9 | 68148.5 | 55765.6 | 47459.8 | 45337.9
1500 | 58589.5 | 45645.3 | 36813.4 | 34602.5 | 71061.2 | 58116.9 | 49285.1 | 47074.2
1550 | 61100.4 | 47607 | 38229.8 | 35930.8 | 73987.8 | 60494.4 | 51117.2 | 48818.3
1600 | 63624.1 | 49594.2 | 39652.9 | 37266.5 | 76927.2 | 62897.3 | 52956 | 50569.7
1650 | 66159.7 | 51605.8 | 41082.5 | 38609.1 | 79878.6 | 65324.7 | 54801.3 | 52328
1700 | 68706.5 | 53641.3 | 42518.4 | 39958.3 | 82841.1 | 67775.9 | 56652.9 | 54092.9
1750 | 71263.5 | 55699.9 | 43960.4 | 41313.7 | 85813.8 | 70250.2 | 58510.7 | 55864
1800 | 73830.1 | 57780.7 | 45408.5 | 42674.9 | 88796.1 | 72746.7 | 60374.5 | 57640.9
1850 | 76405.6 | 59883 | 46862.5 | 44041.6 | 91787.3 | 75264.8 | 62244.2 | 59423.4
1900 | 78989.3 | 62006.1 | 48322.3 | 45413.6 | 94786.8 | 77803.6 | 64119.7 | 61211.1
1950 | 81580.9 | 64149.3 | 49787.8 | 46790.4 | 97794.1 | 80362.5 | 66001 | 63003.6
2000 | 84179.6 | 66311.7 | 51259.1 | 48171.9 | 100808.6 | 82940.7 | 67888 | 64800.8
2050 | 86785.2 | 68492.8 | 52736 | 49557.7 | 103829.8 | 85537.4 | 69780.7 | 66602.4
2100 | 89397.1 | 70691.7 | 54218.5 | 50947.7 | 106857.5 | 88152.1 | 71678.9 | 68408
2150 | 92015.1 | 72907.9 | 55706.6 | 52341.5 | 109891.2 | 90783.9 | 73582.7 | 70217.6
2200 | 94638.7 | 75140.5 | 57200.3 | 53738.9 | 112930.5 | 93432.3 | 75492.1 | 72030.7
2250 | 97267.7 | 77389 | 58699.4 | 55139.8 | 115975.3 | 96096.5 | 77407 | 73847.3
2300 | 99901.9 | 79652.7 | 60204.2 | 56543.9 | 119025.2 | 98775.9 | 79327.4 | 75667.2
2350 | 102541 | 81930.9 | 61714.4 | 57951.1 | 122080 | 101469.9 | 81253.4 | 77490.1
2400 | 105184.8 | 84223.1 | 63230.2 | 59361.1 | 125139.5 | 104177.8 | 83184.9 | 79315.8
2450 | 107833.2 | 86528.7 | 64751.5 | 60773.9 | 128203.6 | 106899.1 | 85121.9 | 81144.3
2500 | 110485.9 | 88847 | 66278.3 | 62189.2 | 131272.1 | 109633.2 | 87064.5 | 82975.4
2550 | 113143 | 91177.6 | 67810.7 | 63607 | 134344.8 | 112379.5 | 89012.6 | 84808.8
2600 | 115804.1 | 93519.9 | 69348.6 | 65027 | 137421.7 | 115137.5 | 90966.2 | 86644.6
2650 | 118469.4 | 95873.3 | 70892 | 66449.2 | 140502.7 | 117906.7 | 92925.4 | 88482.6
2700 | 121138.5 | 98237.5 | 72441 | 67873.5 | 143587.6 | 120686.6 | 94890 | 90322.6
2750 | 123811.6 | 100611.9 | 73995.5 | 69299.8 | 146676.4 | 123476.7 | 96860.2 | 92164.6
2800 | 126488.4 | 102996.2 | 75555.4 | 70728 | 149768.9 | 126276.7 | 98835.9 | 94008.4
2850 | 129169 | 105389.8 | 77120.8 | 72157.9 | 152865.2 | 129086 | 100817 | 95854.1
2900 | 131853.2 | 107792.5 | 78691.6 | 73589.6 | 155965.1 | 131904.4 | 102803.6 | 97701.5
2950 | 134540.9 | 110203.9 | 80267.8 | 75022.9 | 159068.6 | 134731.5 | 104795.5 | 99550.5
3000 | 137232.1 | 112623.6 | 81849.2 | 76457.8 | 162175.5 | 137567 | 106792.6 | 101401.2
3050 | 139926.7 | 115051.4 | 83435.9 | 77894.2 | 165285.8 | 140410.5 | 108795 | 103253.3
3100 | 142624.5 | 117487.1 | 85027.7 | 79332.2 | 168399.3 | 143261.9 | 110802.5 | 105107
3150 | 145325.3 | 119930.4 | 86624.4 | 80771.6 | 171515.9 | 146120.9 | 112815 | 106962.1
3200 | 148029.2 | 122381.1 | 88226 | 82212.3 | 174635.4 | 148987.3 | 114832.3 | 108818.6
3250 | 150735.7 | 124839.1 | 89832.3 | 83654.5 | 177757.7 | 151861.1 | 116854.3 | 110676.5
3300 | 153444.9 | 127304.2 | 91443.2 | 85098 | 180882.6 | 154742 | 118880.9 | 112535.8
3350 | 156156.4 | 129776.5 | 93058.4 | 86542.9 | 184009.9 | 157630 | 120911.8 | 114396.3
3400 | 158870 | 132255.9 | 94677.7 | 87989.1 | 187139.2 | 160525 | 122946.8 | 116258.2
3450 | 161585.4 | 134742.3 | 96300.8 | 89436.5 | 190270.3 | 163427.2 | 124985.7 | 118121.4
3500 | 164302.3 | 137235.8 | 97927.6 | 90885.3 | 193402.9 | 166336.4 | 127028.2 | 119985.9